## bus
BUS_I | BUS_TYPE | PD | QD | BUS_AREA | VA | BASE_KV | ZONE | VMAX | VMIN
1 | 3 | 0 | 0 | 1 | 0 | 0 | 1 | 1.06 | 0.94
2 | 2 | 21.7 | 12.7 | 1 | -4.98 | 0 | 1 | 1.06 | 0.94
3 | 2 | 94.2 | 19 | 1 | -12.72 | 0 | 1 | 1.06 | 0.94
4 | 1 | 47.8 | -3.9 | 1 | -10.33 | 0 | 1 | 1.06 | 0.94
5 | 1 | 7.6 | 1.6 | 1 | -8.78 | 0 | 1 | 1.06 | 0.94
6 | 2 | 11.2 | 7.5 | 1 | -14.22 | 0 | 1 | 1.06 | 0.94
7 | 1 | 0 | 0 | 1 | -13.37 | 0 | 1 | 1.06 | 0.94
8 | 2 | 0 | 0 | 1 | -13.36 | 0 | 1 | 1.06 | 0.94
9 | 1 | 29.5 | 16.6 | 1 | -14.94 | 0 | 1 | 1.06 | 0.94
10 | 1 | 9 | 5.8 | 1 | -15.1 | 0 | 1 | 1.06 | 0.94
11 | 1 | 3.5 | 1.8 | 1 | -14.79 | 0 | 1 | 1.06 | 0.94
12 | 1 | 6.1 | 1.6 | 1 | -15.07 | 0 | 1 | 1.06 | 0.94
13 | 1 | 13.5 | 5.8 | 1 | -15.16 | 0 | 1 | 1.06 | 0.94
14 | 1 | 14.9 | 5 | 1 | -16.04 | 0 | 1 | 1.06 | 0.94

## branch
F_BUS | T_BUS | RATE_A | ANGMIN | ANGMAX
1 | 2 | 0 | -360 | 360
1 | 5 | 0 | -360 | 360
2 | 3 | 0 | -360 | 360
2 | 4 | 0 | -360 | 360
2 | 5 | 0 | -360 | 360
3 | 4 | 0 | -360 | 360
4 | 5 | 0 | -360 | 360
4 | 7 | 0 | -360 | 360
4 | 9 | 0 | -360 | 360
5 | 6 | 0 | -360 | 360
6 | 11 | 0 | -360 | 360
6 | 12 | 0 | -360 | 360
6 | 13 | 0 | -360 | 360
7 | 8 | 0 | -360 | 360
7 | 9 | 0 | -360 | 360
9 | 10 | 0 | -360 | 360
9 | 14 | 0 | -360 | 360
10 | 11 | 0 | -360 | 360
12 | 13 | 0 | -360 | 360
13 | 14 | 0 | -360 | 360

## gen
GEN_BUS | QMAX | QMIN | PMAX | PMIN | MBASE | C2 | C1 | C0
1 | 10 | 0 | 332.4 | 0 | 100 | 0.043029 | 20 | 0
2 | 50 | -40 | 140 | 0 | 100 | 0.25 | 20 | 0
3 | 40 | 0 | 100 | 0 | 100 | 0.01 | 40 | 0
6 | 24 | -6 | 100 | 0 | 100 | 0.01 | 40 | 0
8 | 24 | -6 | 100 | 0 | 100 | 0.01 | 40 | 0

## Y
FROM | TO | G | B
1 | 1 | 6.025 | -19.4471
2 | 1 | -4.9991 | 15.2631
5 | 1 | -1.0259 | 4.235
1 | 2 | -4.9991 | 15.2631
2 | 2 | 9.5213 | -30.2721
3 | 2 | -1.135 | 4.7819
4 | 2 | -1.686 | 5.1158
5 | 2 | -1.7011 | 5.1939
2 | 3 | -1.135 | 4.7819
3 | 3 | 3.121 | -9.8224
4 | 3 | -1.986 | 5.0688
2 | 4 | -1.686 | 5.1158
3 | 4 | -1.986 | 5.0688
4 | 4 | 10.513 | -38.6542
5 | 4 | -6.841 | 21.5786
7 | 4 | 0 | 4.8895
9 | 4 | 0 | 1.8555
1 | 5 | -1.0259 | 4.235
2 | 5 | -1.7011 | 5.1939
4 | 5 | -6.841 | 21.5786
5 | 5 | 9.568 | -35.5336
6 | 5 | 0 | 4.2574
5 | 6 | 0 | 4.2574
6 | 6 | 6.5799 | -17.3407
11 | 6 | -1.955 | 4.0941
12 | 6 | -1.526 | 3.176
13 | 6 | -3.0989 | 6.1028
4 | 7 | 0 | 4.8895
7 | 7 | 0 | -19.549
8 | 7 | 0 | 5.677
9 | 7 | 0 | 9.0901
7 | 8 | 0 | 5.677
8 | 8 | 0 | -5.677
4 | 9 | 0 | 1.8555
7 | 9 | 0 | 9.0901
9 | 9 | 5.3261 | -24.0925
10 | 9 | -3.902 | 10.3654
14 | 9 | -1.424 | 3.0291
9 | 10 | -3.902 | 10.3654
10 | 10 | 5.7829 | -14.7683
11 | 10 | -1.8809 | 4.4029
6 | 11 | -1.955 | 4.0941
10 | 11 | -1.8809 | 4.4029
11 | 11 | 3.8359 | -8.497
6 | 12 | -1.526 | 3.176
12 | 12 | 4.015 | -5.4279
13 | 12 | -2.489 | 2.252
6 | 13 | -3.0989 | 6.1028
12 | 13 | -2.489 | 2.252
13 | 13 | 6.7249 | -10.6697
14 | 13 | -1.137 | 2.315
9 | 14 | -1.424 | 3.0291
13 | 14 | -1.137 | 2.315
14 | 14 | 2.561 | -5.344